## Profil
Spreadsheet for Exercise 1.4
Parameters to be modified in the cells with a yellow background
V | bBL | s0 | si | t | L
1 | 1 | 0.5 | 1 | 100 | 200
s | F | l | x
1 | 1 | 0 | 0
0.975 | 0.99934 | 0.053875 | 5.3875
0.95 | 0.99724 | 0.11599 | 11.5992
0.925 | 0.99347 | 0.18706 | 18.7057
0.9 | 0.9878 | 0.2677 | 26.7698
0.875 | 0.98 | 0.3584 | 35.84
0.85 | 0.9698 | 0.45944 | 45.9439
0.825 | 0.95694 | 0.57079 | 57.0791
0.8 | 0.94118 | 0.69204 | 69.2042
0.775 | 0.92226 | 0.82228 | 82.2278
0.75 | 0.9 | 0.96 | 96
0.725 | 0.87422 | 1.103 | 110.3038
0.7 | 0.84483 | 1.2485 | 124.8514
0.675 | 0.8118 | 1.3929 | 139.285
0.65 | 0.77523 | 1.5319 | 153.1858
0.625 | 0.73529 | 1.6609 | 166.09
0.6 | 0.69231 | 1.7751 | 177.5148
0.575 | 0.6467 | 1.8699 | 186.9908
0.55 | 0.59901 | 1.941 | 194.0986
0.525 | 0.54988 | 1.9851 | 198.5062
0.5 | 0.5 | 2 | 200
0.5 | 0.5 | 2 | 300
Note on A4: Darcy velocity
Note on A30: Head of the decontamination front
Note on B4: Shape parameter in the Buckley-Leverett equation
Note on C4: Initial water saturation
Note on D4: Upstream water saturation (at the injection point)
Note on E4: Time
Note on F4: Length of the aquifer

## Saturation moyenne
Feuille de calcul pour l'exercice 1.4
Paramètres dans les cellules à fond jaune
V | bBL | s0 | si | L
1 | 1 | 0.5 | 1 | 200
TL | F (si)
100 | 1
s(L/t) se calcule en utilisant la fonction "valeur cible" pour mettre à 0
la valeur de l-L/t dans la cellule de la colonne H
Attention: initialiser à 1 la valeur de s(L/t) dans la cellule de la colonne C
(il y a en effet plusieurs racines à l'équation l - L/t = 0)
t | L/t | s(L/t) | F(s(L/t)) | s moyenne | l | l - L/t
100 | 2 | 0.50519 | 0.51038 | 0.75 | 1.9994 | -0.00064683
140 | 1.4286 | 0.66868 | 0.80289 | 0.80666 | 1.4287 | 0.00010897
196 | 1.0204 | 0.73936 | 0.88947 | 0.84768 | 1.0204 | -2.9711e-05
274.4 | 0.72886 | 0.79281 | 0.93607 | 0.88052 | 0.72863 | -0.00023545
384.16 | 0.52062 | 0.836 | 0.96294 | 0.90718 | 0.52054 | -8.1408e-05
537.824 | 0.37187 | 0.87154 | 0.97874 | 0.92872 | 0.37178 | -8.9175e-05
752.9536 | 0.26562 | 0.90078 | 0.98801 | 0.94591 | 0.26504 | -0.00058114
1054.135 | 0.18973 | 0.92418 | 0.99331 | 0.95942 | 0.18954 | -0.00018906
1475.7891 | 0.13552 | 0.94279 | 0.99633 | 0.96986 | 0.13555 | 2.9721e-05
2066.1047 | 0.096801 | 0.95724 | 0.99801 | 0.97781 | 0.097118 | 0.00031767
2892.5465 | 0.069143 | 0.96817 | 0.99892 | 0.98379 | 0.069995 | 0.00085222
4049.5652 | 0.049388 | 0.97694 | 0.99944 | 0.98822 | 0.049411 | 2.3448e-05
5669.3912 | 0.035277 | 0.98321 | 0.99971 | 0.99147 | 0.035319 | 4.2322e-05
7937.1477 | 0.025198 | 0.98782 | 0.99985 | 0.99385 | 0.02526 | 6.2383e-05
11112.0068 | 0.017999 | 0.9912 | 0.99992 | 0.99558 | 0.01808 | 8.1095e-05
15556.8096 | 0.012856 | 0.99365 | 0.99996 | 0.99683 | 0.012953 | 9.7143e-05
Note on A4: Vitesse de Darcy
Note on B4: Paramètre de forme de l'équation de Buckley-Leverett
Note on C4: Saturation initiale
Note on D4: Saturation à l'injection
Note on E4: Longueur de l'aquifère